## BP Formulas 2019-07-31 (2)
PID Blueprint Cheat Sheet for Temperature Demo
DATA ENTRY
dOutput | 5 | % | [5 empty] | 0:05 | 0:05
dPV | 6.5 | Process Units (ie "Degrees F) | [5 empty] | 0:06 | 0:11
T0 | 0 | sec | [5 empty] | 0:01 | 0:05
T25 | 62.9 | sec | [5 empty] | t25 | t75
T75 | 324.891 | sec | [5 empty] | 62.9 | 324.891
t | 1 | sec
PV_Max | 166 |  | 4-20mA input range |  |  |  |  | 65%
PV_Min | 73 | [6 empty] | 14:21
14:15
CALCULATED | [7 empty] | 0:06
PG | 1.3 | [6 empty] | 378.8 | TC.63
TC | 235.7919
DT | 5 | Calc DT: | -4.2177
| ISA/Dependant - SP Change |  |  |  | ISA/Dependant - Load Change
|  | A | B |  |  | A | B
P |  |  |  | P | 30.8829 | 0.902 | -0.985
P | 16.0939 | 0.758 | -0.861 | P | 33.8206 | 0.984 | -0.986
I | 66.5839 | 1.02 | -0.323 | I | 25.4343 | 0.608 | -0.707
P | 23.7799 | 1.086 | -0.869 | P | 38.3934 | 1.435 | -0.921
I | 193.0788 | 0.74 | -0.13 | I | 14.9809 | 0.878 | -0.749
D | 2.4237 | 0.348 | 0.914 | D | 1.4215 | 0.482 | 1.137
| Parallel/Independent - SP Change |  |  |  | Parallel/Independent Load Change
P | 16.0939 |  |  | P | 33.8206
I | 4.1372 |  |  | I | 0.75204
P | 23.7799 |  |  | P | 38.3934
I | 8.1194 |  |  | I | 0.3902
D | 57.6348 |  |  | D | 54.5753
Serial
P | 130.3341
I
P | 24.0784
I | 195.5024
D | 1.4178