## Original
C0 | 1 | 2 | 3 | 4 | AVG
20 | 0.3 | 0.17 | 0.06 | 0.01 | 0.135
25 | 1.88 | 1.61 | 1.32 | 1.04 | 1.4625
30 | 3.83 | 3.43 | 2.93 | 2.36 | 3.1375
35 | 6.16 | 5.58 | 4.8 | 3.94 | 5.12
40 | 8.8 | 8.05 | 6.95 | 5.67 | 7.3675
45 | 11.83 | 10.84 | 9.36 | 7.55 | 9.895
50 | 15.23 | 13.94 | 11.93 | 9.65 | 12.6875
55 | 15.84 | 15.84 | 14.75 | 11.91 | 14.585
60 | 15.84 | 15.84 | 15.84 | 14.39 | 15.4775
| CO_min | 30
| CO_max | 45
|  | Load1 | Load 4 | Avg
| Pvmin | 3.83 | 2.36 | 3.1375
| Pvmax | 11.83 | 7.55 | 9.895

## resized
C0 | 1 | 2 | 3 | 4 | AVG
20 | 0.3 | 0.17 | 0.06 | 0.01 | 0.135
25 | 1.88 | 1.61 | 1.32 | 1.04 | 1.4625
30 | 3.83 | 3.43 | 2.93 | 2.36 | 3.1375
35 | 6.16 | 5.58 | 4.8 | 3.94 | 5.12
40 | 8.8 | 8.05 | 6.95 | 5.67 | 7.3675
45 | 11.83 | 10.84 | 9.36 | 7.55 | 9.895
50 | 15.23 | 13.94 | 11.93 | 9.65 | 12.6875
55 | 15.84 | 15.84 | 14.75 | 11.91 | 14.585
60 | 15.84 | 15.84 | 15.84 | 14.39 | 15.4775
| CO_min | 30
| CO_max | 45
|  | Load1 | Load 4 | Avg
| Pvmin | 3.83 | 2.36 | 3.1375
| Pvmax | 11.83 | 7.55 | 9.895

## Load 1
C0 | 1 | 2 | 3 | 4 | AVG
20 | 0.3 | 0.17 | 0.06 | 0.01 | 0.135
25 | 1.88 | 1.61 | 1.32 | 1.04 | 1.4625
30 | 3.83 | 3.43 | 2.93 | 2.36 | 3.1375
35 | 6.16 | 5.58 | 4.8 | 3.94 | 5.12
40 | 8.8 | 8.05 | 6.95 | 5.67 | 7.3675
45 | 11.83 | 10.84 | 9.36 | 7.55 | 9.895
50 | 15.23 | 13.94 | 11.93 | 9.65 | 12.6875
55 | 15.84 | 15.84 | 14.75 | 11.91 | 14.585
60 | 15.84 | 15.84 | 15.84 | 14.39 | 15.4775
| CO_min | 30
| CO_max | 45
|  | Load1 | Load 4 | Avg
| Pvmin | 3.83 | 2.36 | 3.1375
| Pvmax | 11.83 | 7.55 | 9.895

## Load 1a
C0 | 1 | 2 | 3 | 4 | AVG
20 | 0.3 | 0.17 | 0.06 | 0.01 | 0.135
25 | 1.88 | 1.61 | 1.32 | 1.04 | 1.4625
30 | 3.83 | 3.43 | 2.93 | 2.36 | 3.1375
35 | 6.16 | 5.58 | 4.8 | 3.94 | 5.12
40 | 8.8 | 8.05 | 6.95 | 5.67 | 7.3675
45 | 11.83 | 10.84 | 9.36 | 7.55 | 9.895
50 | 15.23 | 13.94 | 11.93 | 9.65 | 12.6875
55 | 15.84 | 15.84 | 14.75 | 11.91 | 14.585
60 | 15.84 | 15.84 | 15.84 | 14.39 | 15.4775
| CO_min | 30
| CO_max | 45
|  | Load1 | Load 4 | Avg
| Pvmin | 3.83 | 2.36 | 3.1375
| Pvmax | 11.83 | 7.55 | 9.895

## Load 2
C0 | 1 | 2 | 3 | 4 | AVG
20 | 0.3 | 0.17 | 0.06 | 0.01 | 0.135
25 | 1.88 | 1.61 | 1.32 | 1.04 | 1.4625
30 | 3.83 | 3.43 | 2.93 | 2.36 | 3.1375
35 | 6.16 | 5.58 | 4.8 | 3.94 | 5.12
40 | 8.8 | 8.05 | 6.95 | 5.67 | 7.3675
45 | 11.83 | 10.84 | 9.36 | 7.55 | 9.895
50 | 15.23 | 13.94 | 11.93 | 9.65 | 12.6875
55 | 15.84 | 15.84 | 14.75 | 11.91 | 14.585
60 | 15.84 | 15.84 | 15.84 | 14.39 | 15.4775
| CO_min | 30
| CO_max | 45
|  | Load1 | Load 4 | Avg
| Pvmin | 3.83 | 2.36 | 3.1375
| Pvmax | 11.83 | 7.55 | 9.895

## Load 3
C0 | 1 | 2 | 3 | 4 | AVG
20 | 0.3 | 0.17 | 0.06 | 0.01 | 0.135
25 | 1.88 | 1.61 | 1.32 | 1.04 | 1.4625
30 | 3.83 | 3.43 | 2.93 | 2.36 | 3.1375
35 | 6.16 | 5.58 | 4.8 | 3.94 | 5.12
40 | 8.8 | 8.05 | 6.95 | 5.67 | 7.3675
45 | 11.83 | 10.84 | 9.36 | 7.55 | 9.895
50 | 15.23 | 13.94 | 11.93 | 9.65 | 12.6875
55 | 15.84 | 15.84 | 14.75 | 11.91 | 14.585
60 | 15.84 | 15.84 | 15.84 | 14.39 | 15.4775
| CO_min | 30
| CO_max | 45
|  | Load1 | Load 4 | Avg
| Pvmin | 3.83 | 2.36 | 3.1375
| Pvmax | 11.83 | 7.55 | 9.895

## Load 4
C0 | 1 | 2 | 3 | 4 | AVG
20 | 0.3 | 0.17 | 0.06 | 0.01 | 0.135
25 | 1.88 | 1.61 | 1.32 | 1.04 | 1.4625
30 | 3.83 | 3.43 | 2.93 | 2.36 | 3.1375
35 | 6.16 | 5.58 | 4.8 | 3.94 | 5.12
40 | 8.8 | 8.05 | 6.95 | 5.67 | 7.3675
45 | 11.83 | 10.84 | 9.36 | 7.55 | 9.895
50 | 15.23 | 13.94 | 11.93 | 9.65 | 12.6875
55 | 15.84 | 15.84 | 14.75 | 11.91 | 14.585
60 | 15.84 | 15.84 | 15.84 | 14.39 | 15.4775
| CO_min | 30
| CO_max | 45
|  | Load1 | Load 4 | Avg
| Pvmin | 3.83 | 2.36 | 3.1375
| Pvmax | 11.83 | 7.55 | 9.895

## Load 4a
C0 | 1 | 2 | 3 | 4 | AVG
20 | 0.3 | 0.17 | 0.06 | 0.01 | 0.135
25 | 1.88 | 1.61 | 1.32 | 1.04 | 1.4625
30 | 3.83 | 3.43 | 2.93 | 2.36 | 3.1375
35 | 6.16 | 5.58 | 4.8 | 3.94 | 5.12
40 | 8.8 | 8.05 | 6.95 | 5.67 | 7.3675
45 | 11.83 | 10.84 | 9.36 | 7.55 | 9.895
50 | 15.23 | 13.94 | 11.93 | 9.65 | 12.6875
55 | 15.84 | 15.84 | 14.75 | 11.91 | 14.585
60 | 15.84 | 15.84 | 15.84 | 14.39 | 15.4775
| CO_min | 30
| CO_max | 45
|  | Load1 | Load 4 | Avg
| Pvmin | 3.83 | 2.36 | 3.1375
| Pvmax | 11.83 | 7.55 | 9.895

## Load 4b
C0 | 1 | 2 | 3 | 4 | AVG
20 | 0.3 | 0.17 | 0.06 | 0.01 | 0.135
25 | 1.88 | 1.61 | 1.32 | 1.04 | 1.4625
30 | 3.83 | 3.43 | 2.93 | 2.36 | 3.1375
35 | 6.16 | 5.58 | 4.8 | 3.94 | 5.12
40 | 8.8 | 8.05 | 6.95 | 5.67 | 7.3675
45 | 11.83 | 10.84 | 9.36 | 7.55 | 9.895
50 | 15.23 | 13.94 | 11.93 | 9.65 | 12.6875
55 | 15.84 | 15.84 | 14.75 | 11.91 | 14.585
60 | 15.84 | 15.84 | 15.84 | 14.39 | 15.4775
| CO_min | 30
| CO_max | 45
|  | Load1 | Load 4 | Avg
| Pvmin | 3.83 | 2.36 | 3.1375
| Pvmax | 11.83 | 7.55 | 9.895

## Load 4b (2)
C0 | 1 | 2 | 3 | 4 | AVG
20 | 0.3 | 0.17 | 0.06 | 0.01 | 0.135
25 | 1.88 | 1.61 | 1.32 | 1.04 | 1.4625
30 | 3.83 | 3.43 | 2.93 | 2.36 | 3.1375
35 | 6.16 | 5.58 | 4.8 | 3.94 | 5.12
40 | 8.8 | 8.05 | 6.95 | 5.67 | 7.3675
45 | 11.83 | 10.84 | 9.36 | 7.55 | 9.895
50 | 15.23 | 13.94 | 11.93 | 9.65 | 12.6875
55 | 15.84 | 15.84 | 14.75 | 11.91 | 14.585
60 | 15.84 | 15.84 | 15.84 | 14.39 | 15.4775
| CO_min | 30
| CO_max | 45
|  | Load1 | Load 4 | Avg
| Pvmin | 3.83 | 2.36 | 3.1375
| Pvmax | 11.83 | 7.55 | 9.895
Only need 35 to 42 Hz to maintain 6 psi!!

## Load 4c
C0 | 1 | 2 | 3 | 4 | AVG
20 | 0.3 | 0.17 | 0.06 | 0.01 | 0.135
25 | 1.88 | 1.61 | 1.32 | 1.04 | 1.4625
30 | 3.83 | 3.43 | 2.93 | 2.36 | 3.1375
35 | 6.16 | 5.58 | 4.8 | 3.94 | 5.12
40 | 8.8 | 8.05 | 6.95 | 5.67 | 7.3675
45 | 11.83 | 10.84 | 9.36 | 7.55 | 9.895
50 | 15.23 | 13.94 | 11.93 | 9.65 | 12.6875
55 | 15.84 | 15.84 | 14.75 | 11.91 | 14.585
60 | 15.84 | 15.84 | 15.84 | 14.39 | 15.4775
| CO_min | 30
| CO_max | 45
|  | Load1 | Load 4 | Avg
| Pvmin | 3.83 | 2.36 | 3.1375
| Pvmax | 11.83 | 7.55 | 9.895

## Load 4d
C0 | 1 | 2 | 3 | 4 | AVG
20 | 0.3 | 0.17 | 0.06 | 0.01 | 0.135
25 | 1.88 | 1.61 | 1.32 | 1.04 | 1.4625
30 | 3.83 | 3.43 | 2.93 | 2.36 | 3.1375
35 | 6.16 | 5.58 | 4.8 | 3.94 | 5.12
40 | 8.8 | 8.05 | 6.95 | 5.67 | 7.3675
45 | 11.83 | 10.84 | 9.36 | 7.55 | 9.895
50 | 15.23 | 13.94 | 11.93 | 9.65 | 12.6875
55 | 15.84 | 15.84 | 14.75 | 11.91 | 14.585
60 | 15.84 | 15.84 | 15.84 | 14.39 | 15.4775
| CO_min | 30
| CO_max | 45
|  | Load1 | Load 4 | Avg
| Pvmin | 3.83 | 2.36 | 3.1375
| Pvmax | 11.83 | 7.55 | 9.895

## Load 4e
C0 | 1 | 2 | 3 | 4 | AVG
20 | 0.3 | 0.17 | 0.06 | 0.01 | 0.135
25 | 1.88 | 1.61 | 1.32 | 1.04 | 1.4625
30 | 3.83 | 3.43 | 2.93 | 2.36 | 3.1375
35 | 6.16 | 5.58 | 4.8 | 3.94 | 5.12
40 | 8.8 | 8.05 | 6.95 | 5.67 | 7.3675
45 | 11.83 | 10.84 | 9.36 | 7.55 | 9.895
50 | 15.23 | 13.94 | 11.93 | 9.65 | 12.6875
55 | 15.84 | 15.84 | 14.75 | 11.91 | 14.585
60 | 15.84 | 15.84 | 15.84 | 14.39 | 15.4775
| CO_min | 30
| CO_max | 45
|  | Load1 | Load 4 | Avg
| Pvmin | 3.83 | 2.36 | 3.1375
| Pvmax | 11.83 | 7.55 | 9.895

## Load 4e (2)
C0 | 1 | 2 | 3 | 4 | AVG
20 | 0.3 | 0.17 | 0.06 | 0.01 | 0.135
25 | 1.88 | 1.61 | 1.32 | 1.04 | 1.4625
30 | 3.83 | 3.43 | 2.93 | 2.36 | 3.1375
35 | 6.16 | 5.58 | 4.8 | 3.94 | 5.12
40 | 8.8 | 8.05 | 6.95 | 5.67 | 7.3675
45 | 11.83 | 10.84 | 9.36 | 7.55 | 9.895
50 | 15.23 | 13.94 | 11.93 | 9.65 | 12.6875
55 | 15.84 | 15.84 | 14.75 | 11.91 | 14.585
60 | 15.84 | 15.84 | 15.84 | 14.39 | 15.4775
| CO_min | 30
| CO_max | 45
|  | Load1 | Load 4 | Avg
| Pvmin | 3.83 | 2.36 | 3.1375
| Pvmax | 11.83 | 7.55 | 9.895